## Sheet1
radius | 6 | in | 15.24 | cm
Area | 113.0973 | in2 | 729.6588 | cm2
height | 6 | in | 15.24 | cm
volume | 678.584 | in3 | 11119.9997 | cm3
density |  |  | 0.3
weight |  |  | 3335.9999 | g
Weight of water |  |  | 11442.4796 | g
buoyancy |  |  | 8106.4797 | g
buoyancy |  |  | 8.1065 | kg
17.8343