## Sheet1
Pin | Assignment | Initial Value | statement1 | statement2 | statement 3
3 | TEMP_SWITCH | LOW | #define TEMP_SWITCH 3 | pinMode(3,OUTPUT); | digitalWrite(TEMP_SWITCH,LOW);
6 | SENSOR_POWER_5V | LOW | #define SENSOR_POWER_5V 6 | pinMode(6,OUTPUT); | digitalWrite(SENSOR_POWER_5V,LOW);
8 | SENSOR_POWER_3V3 | LOW | #define SENSOR_POWER_3V3 8 | pinMode(8,OUTPUT); | digitalWrite(SENSOR_POWER_3V3,LOW);
9 | GPS_ON | LOW | #define GPS_ON 9 | pinMode(9,OUTPUT); | digitalWrite(GPS_ON,LOW);
44 | IRIDIUM_POWER | LOW | #define IRIDIUM_POWER 44 | pinMode(44,OUTPUT); | digitalWrite(IRIDIUM_POWER,LOW);
47 | IRIDIUM_ON_OFF | LOW | #define IRIDIUM_ON_OFF 47 | pinMode(47,OUTPUT); | digitalWrite(IRIDIUM_ON_OFF,LOW);
A8 | ACCEL_CS | HIGH | #define ACCEL_CS A8 | pinMode(A8,OUTPUT); | digitalWrite(ACCEL_CS,HIGH);
A5 | SDCARD_CS | HIGH | #define SDCARD_CS A5 | pinMode(A5,OUTPUT); | digitalWrite(SDCARD_CS,HIGH);
A2 | RTC_CS | HIGH | #define RTC_CS A2 | pinMode(A2,OUTPUT); | digitalWrite(RTC_CS,HIGH);
A0 | SHUTDOWN | HIGH | #define SHUTDOWN A0 | pinMode(A0,OUTPUT); | digitalWrite(SHUTDOWN,HIGH);
11 | GPS_RX |  | #define GPS_RX 11 | SoftwareSerial ss(GPS_RX,GPS_TX);
12 | GPS_TX |  | #define GPS_TX 12
A15 | IRIDIUM_RX |  | #define IRIDIUM_RX A15 | SoftwareSerial nss(IRIDIUM_RX,IRIDIUM_TX); | IridiumSBD isbd(nss,IRIDIUM_ON_OFF);
A14 | IRIDIUM_TX |  | #define IRIDIUM_TX A14
20 | SDA |  | #define SDA 20 | Wire.begin();
21 | SCL |  | #define SCL 21