## Sheet1
Weight | 6.6 | 8.75 | lbs
Do | 12 | 12 | in
ro | 6 | 6 | in
Vo | 904.7787 | 904.7787 | in3
Vo | 0.5236 | 0.5236 | ft3
density | 62.43 | 62.43 | lb/ft3 |  | Starting buoyancy | 30.85
wt disp | 32.6883 | 32.6883 | lb |  | Weight of buoy | -6.6
buoyancy calc | 26.0883 | 23.9383 | lb |  | Weight of Water | -7.8037
real buoyancy | 24.25 | 22.4 | lb |  | Weight of Tag | -1.2
loss | 1.8383 | 1.5383 | lb
[5 empty] | Reserve Buoyancy | 15.2462
Di | 10.75 | 4 in top cap | 3.5 in top cap
ri | 5.375
Vi | 650.4651 | 234 | 186 | in3
Vi | 0.37643 | 0.13542 | 0.10764 | ft3
%Volume | 30 | 100 | 100 | %
Vi top | 0.11293 | 0.13542 | 0.10764 | ft3
vtag | 0.010417 | 0.010417 | 0.010417 | ft3
VwaterTop | 0.10251 | 0.125 | 0.097222
density | 62.43 | 62.43 | 62.43 | lb/ft3
wt air inside | 6.3998 | 7.8037 | 6.0696
h | 18 | in
r | 0.5 | in
volume | 14.1372 | in3
density | 0.284 | lb/in3
wt | 4.015 | lb